## c64-psu
Reference	Value	Footprint	Datasheet	Mfr	MfrCode	MouserCode	FarnellCode	Price
F2	1.67A	c64-psu:20mm fuse		Bel	5ST 1.6-R	530-5ST1.6-R		0,172 €
F3	1.67A	c64-psu:20mm fuse		Bel	5ST 1.6-R	530-5ST1.6-R		0,172 €
D1	KBU8B	Diode_THT:Diode_Bridge_Vishay_KBU		GeneSiC	KBU8B	905-KBU8B		1,320 €
L1	10u	Inductor_SMD:L_Bourns_SRR1260		Bourns	SRR1260-100M	652-SRR1260-100M		0,825 €
Rfbt1	100k	Resistor_SMD:R_0805_2012Metric_Pad1.15x1.40mm_HandSolder		Bourns	CR0805-FX-1003ELF	652-CR0805FX-1003ELF		0,013 €
Cout1	68u	Capacitor_SMD:C_1210_3225Metric_Pad1.42x2.65mm_HandSolder		TDK	C3225X5R0J686M200AC	810-C3225X5R0J686M		1,290 €
C2	3300u	Capacitor_THT:CP_Radial_D18.0mm_P7.50mm		Nichicon	UHE1V332MHD6	647-UHE1V332MHD6		2,180 €
U1	LMR33630A	Package_SO:TI_SO-PowerPAD-8_ThermalVias		TI	LMR33630ADDAR	595-LMR33630ADDAR		3,210 €
Cboot1	100n	Capacitor_SMD:C_0805_2012Metric_Pad1.15x1.40mm_HandSolder		Yageo	CC0805KRX7R9BB104	603-CC805KRX7R9BB104		0,068 €
Rfbb1	22K	Resistor_SMD:R_0805_2012Metric_Pad1.15x1.40mm_HandSolder		Bourns	CR0805-FX-2202ELF	652-CR0805-FX2202ELF		0,013 €
Coutx3	1u	Capacitor_SMD:C_0805_2012Metric_Pad1.15x1.40mm_HandSolder		Murata	GRM21BR71A105KA01L	81-GRM40X105K10L		0,128 €
Cvcc1	1u	Capacitor_SMD:C_0805_2012Metric_Pad1.15x1.40mm_HandSolder		KEMET	C0805C105K8PACTU	80-C0805C105K8P		0,208 €
Cin1	10u	Capacitor_SMD:C_1206_3216Metric_Pad1.42x1.75mm_HandSolder		TDK	C3216X6S1V106K160AC	810-C3216X6S1V106K6A		0,374 €
Cinx1	220n	Capacitor_SMD:C_0805_2012Metric_Pad1.15x1.40mm_HandSolder		KEMET	C0805C224K5RACTM	80-C0805C224K5RACTM		0,111 €
F1	160mA	c64-psu:20mm fuse		Bel	5ST 160-R	530-5ST160-R		0,172 €
RV1	S14K300	Varistor:RV_Disc_D15.5mm_W5.2mm_P7.5mm		EPCOS / TDK	B72214S301K101	871-B72214S301K101		0,326 €
C1	10n	Capacitor_THT:C_Rect_L19.0mm_W5.0mm_P15.00mm_MKS4		KEMET	R46KI21004001K1	80-R46KI21004001K1		0,199 €
RV3	S10K20	Varistor:RV_Disc_D12mm_W4.5mm_P7.5mm		EPCOS / TDK	B72210S200K101	871-B72210S200K101		0,304 €
RV2	S10K20	Varistor:RV_Disc_D12mm_W4.5mm_P7.5mm		EPCOS / TDK	B72210S200K101	871-B72210S200K101		0,304 €
TRIM1	10K	Potentiometer_THT:Potentiometer_Bourns_3296Y_Vertical		Bourns	PV36Y103C01B00	81-PV36Y103C01B00		0,969 €
TR1	Myrra_UI_39_TRF	c64-psu:Myrra UI 39 trf		Myrra	UI 39		1777965	11,900 €
R2	820k	Resistor_SMD:R_0805_2012Metric_Pad1.15x1.40mm_HandSolder		Bourns	CR0805-FX-8203ELF	652-CR0805FX-8203ELF		0,013 €
R4	68k	Resistor_SMD:R_0805_2012Metric_Pad1.15x1.40mm_HandSolder		Bourns	CR0805-FX-6802ELF	652-CR0805FX-6802ELF		0,013 €
U2	MAX6399	Package_DFN_QFN:DFN-8-1EP_3x3mm_P0.65mm_EP1.55x2.4mm		Maxim	MAX6399ATA+T	700-MAX6399ATAT		2,240 €
R3	680k	Resistor_SMD:R_0805_2012Metric_Pad1.15x1.40mm_HandSolder		Bourns	CR0805-FX-6803ELF	652-CR0805FX-6803ELF		0,013 €
Ren1	10k	Resistor_SMD:R_0805_2012Metric_Pad1.15x1.40mm_HandSolder		Bourns	CR0805-FX-1002ELF	652-CR0805FX-1002ELF		0,013 €
R5	150k	Resistor_SMD:R_0805_2012Metric_Pad1.15x1.40mm_HandSolder		Bourns	CR0805-FX-1503ELF	652-CR0805FX-1503ELF		0,065 €
R1	4K7	Resistor_SMD:R_1206_3216Metric_Pad1.42x1.75mm_HandSolder		Bourns	CR1206-FX-4701ELF	652-CR1206FX-4701ELF		0,013 €
Q1	N-MOS	c64-psu:LFPAK33-PSMN7R5-30MLD		Nexperia	PSMN7R5-30MLD	771-PSMN7R5-30MLDX		0,338 €
XF3	1.67A	Fuse:Fuseholder_Cylinder-5x20mm_Schurter_0031_8201_Horizontal_Open		Schurter	0031.8201	693-0031.8201		0,466 €
XF2	1.67A	Fuse:Fuseholder_Cylinder-5x20mm_Schurter_0031_8201_Horizontal_Open		Schurter	0031.8201	693-0031.8201		0,466 €
XF1	160 mA	Fuse:Fuseholder_Cylinder-5x20mm_Schurter_0031_8201_Horizontal_Open		Schurter	0031.8201	693-0031.8201		0,466 €
D2	LED	LED_SMD:LED_1206_3216Metric_Pad1.42x1.75mm_HandSolder		Any	Aliexpress: '1206 white led'			0,010 €
Coutx2	1u	Capacitor_SMD:C_0805_2012Metric_Pad1.15x1.40mm_HandSolder		Murata	GRM21BR71A105KA01L	81-GRM40X105K10L
Coutx1	1u	Capacitor_SMD:C_0805_2012Metric_Pad1.15x1.40mm_HandSolder		Murata	GRM21BR71A105KA01L	81-GRM40X105K10L		0,128 €
J5	Conn_01x01	c64-psu:spade_4.8mm		Keystone	1212-ST	534-1212-ST		0,147 €
J6	Conn_01x01	c64-psu:spade_4.8mm		Keystone	1212-ST	534-1212-ST		0,147 €
J4	Conn_01x01	c64-psu:spade_4.8mm		Keystone	1212-ST	534-1212-ST		0,147 €
J1	Conn_01x01	c64-psu:spade_4.8mm		Keystone	1212-ST	534-1212-ST		0,147 €
J2	Conn_01x01	c64-psu:spade_4.8mm		Keystone	1212-ST	534-1212-ST		0,147 €
J3	Conn_01x01	c64-psu:spade_4.8mm		Keystone	1212-ST	534-1212-ST		0,147 €

								29,384 €